## 封面
RK356X
Power Consumption Test Report
Revision: V1.0
Date: 2020/04/30
Status: Official Release
Rockchip Confidential

## 申明
保密提示： 本文档及其附件可能含有机密信息，来自瑞芯微电子股份有限公司，仅发送给指定接收者。若非该特定接收人，请勿复制、 使用或披露本文档的任何内容。若误收本文档，请从系统中永久性删除本文档，并以回复邮件或其他方式即刻告知发件人。瑞芯微电子股份有限公司拥有本文档信息的著作权及解释权，禁止任何未经授权许可的侵权行为。 IMPORTANT NOTICE: This document is from Rockchip Electronics Co., Ltd. .The contents of this document and any attachments may contain information that is privileged, confidential and/or exempt from disclosure under applicable law and relevant NDA. If you are not the intended recipient, you are hereby notified that any disclosure, copying, distribution, or use of the information is STRICTLY PROHIBITED. Please immediately contact the sender as soon as possible and destroy the material in its entirety in any format. Thank you.

## 更改记录
Revision History
Revision Record
Revision | Description | Editor | Release Date
V1.0 | First edition | Wayne | 20210430

## RK3566平板场景功耗 （安卓）
RK3566 安卓平板 场景功耗 | 主板： | RK3566_RK817_TABLET(S863) |  | RK3566平板样机各应用场景下，整机功耗数据参考 注意: 以下数据为内部研发板上的测试数据，仅供设计参考，不代表芯片的最终能力。功耗与产品实际应用场景强相关，如需深度优化，可与技术支持人员进一步探讨。
| 环境： | 室温23摄氏度，整机，无后盖，无散热片
| 配置： | 4GB LPDDR4+32GB EMMC
| LCD分辨率 | 1920*1200
场景 | 测试条件 |  | 整机 功耗参考 （mW） | SOC结温 （℃） | VBAT |  | VDD_CPU |  | VDD_GPU_NPU |  | VDD_LOGIC |  | VCC_DDR |  | VCC_3V3 |  | VCCA1V8_PMU |  | VDDA_0V9 |  | VCCA0V9_PMU |  | VCCIO_ACODEC |  | VCCIO_SD |  | VCC3V3_PMU |  | VCC_1V8 |  | VCC1V8_DVP |  | VCC2V8_DVP |  | VCC_WL |  | VCC_MIDU
[5 empty] | 电压 (V) | 平均电流 (mA) | 电压 (V) | 平均电流 (mA) | 电压 (V) | 平均电流 (mA) | 电压 (V) | 平均电流 (mA) | 电压 (V) | 平均电流 (mA) | 电压 (V) | 平均电流 (mA) | 电压 (V) | 平均电流 (mA) | 电压 (V) | 平均电流 (mA) | 电压 (V) | 平均电流 (mA) | 电压 (V) | 平均电流 (mA) | 电压 (V) | 平均电流 (mA) | 电压 (V) | 平均电流 (mA) | 电压 (V) | 平均电流 (mA) | 电压 (V) | 平均电流 (mA) | 电压 (V) | 平均电流 (mA) | 电压 (V) | 平均电流 (mA) | 电压 (V) | 平均电流 (mA)
场景1 | 静态桌面 | 横屏-去屏 | 534.5379 | 32.5 | 3.8 | 140.6679 | 0.835 | 20.3 | 0.825 | 7.8 | 0.905 | 231.3 | 1.112 | 52.5 | 3.293 | 1.1 | 1.801 | 11.1 | 0.904 | 30.9 | 0.897 | 5.9 | 3.268 | 0.5 | 3.282 | 0.5 | 3.302 | 0.3 | 1.811 | 16.3 | 1.798 | 0.4 | 2.777 | 0.1 | 3.771 | 0.1 | 3.772 | 0.2
场景2 |  | 竖屏-去屏 | 528.426 | 31.875 | 3.8 | 139.0595 | 0.832 | 17.1 | 0.825 | 7.5 | 0.905 | 230 | 1.112 | 52.7 | 3.293 | 1.1 | 1.801 | 11 | 0.904 | 30.9 | 0.897 | 5.9 | 3.267 | 0.5 | 3.282 | 0.5 | 3.302 | 0.3 | 1.811 | 16.2 | 1.798 | 0.4 | 2.777 | 0.1 | 3.776 | 0.1 | 3.777 | 0.2
场景3 | 1080P视频 24fps | 横屏-去屏 | 843.0543 | 36.111 | 3.8 | 221.8564 | 0.839 | 112.9 | 0.825 | 8.5 | 0.906 | 275.3 | 1.112 | 82.7 | 3.295 | 1.4 | 1.801 | 12 | 0.905 | 31.5 | 0.897 | 5.9 | 3.269 | 7.5 | 3.283 | 0.5 | 3.303 | 0.7 | 1.813 | 23.6 | 1.798 | 0.4 | 2.778 | 0.1 | 3.794 | 0.1 | 3.791 | 8.8
场景4 |  | 竖屏-去屏 | 844.3204 | 36.111 | 3.8 | 222.1896 | 0.839 | 112.4 | 0.825 | 8.6 | 0.906 | 277.3 | 1.112 | 83.2 | 3.295 | 1.4 | 1.801 | 11.8 | 0.905 | 31.5 | 0.897 | 5.9 | 3.269 | 7.5 | 3.284 | 0.5 | 3.303 | 0.7 | 1.813 | 23.5 | 1.799 | 0.4 | 2.778 | 0.2 | 3.798 | 0.1 | 3.795 | 8.8
场景5 | 4K视频 30fps | 横屏-去屏 | 1392.0186 | 39.444 | 3.8 | 366.3207 | 0.84 | 130.2 | 0.827 | 72.7 | 0.909 | 517 | 1.113 | 205.4 | 3.295 | 2.2 | 1.802 | 14.4 | 0.907 | 31.5 | 0.898 | 6 | 3.269 | 7.5 | 3.284 | 0.5 | 3.304 | 0.7 | 1.813 | 28 | 1.799 | 0.4 | 2.779 | 0.1 | 3.762 | 0.1 | 3.759 | 8.8
场景6 |  | 竖屏-去屏 | 1252.9602 | 39.444 | 3.8 | 329.7264 | 0.841 | 116.8 | 0.827 | 21.3 | 0.908 | 495.6 | 1.113 | 179.3 | 3.296 | 2 | 1.802 | 13.5 | 0.907 | 30 | 0.898 | 6 | 3.27 | 7.5 | 3.284 | 0.5 | 3.304 | 0.7 | 1.813 | 25.8 | 1.799 | 0.4 | 2.779 | 0.1 | 3.769 | 0.1 | 3.766 | 8.9
场景7 | 4K视频 60fps | 横屏-去屏 | 1711.4916 | 41.25 | 3.8 | 450.3925 | 0.877 | 213.2 | 0.827 | 134.1 | 0.909 | 586.7 | 1.113 | 264.3 | 3.295 | 1.9 | 1.801 | 15.6 | 0.908 | 30.5 | 0.898 | 6 | 3.269 | 7.5 | 3.284 | 0.5 | 3.304 | 0.7 | 1.813 | 23.9 | 1.799 | 0.4 | 2.779 | 0.1 | 3.782 | 0.1 | 3.78 | 8.8
场景8 |  | 竖屏-去屏 | 1394.6304 | 41.25 | 3.8 | 367.008 | 0.843 | 149 | 0.826 | 10.4 | 0.909 | 549 | 1.113 | 223 | 3.296 | 1.8 | 1.802 | 14.5 | 0.907 | 30.4 | 0.898 | 6 | 3.27 | 7.5 | 3.285 | 0.5 | 3.304 | 0.7 | 1.813 | 23.6 | 1.799 | 0.4 | 2.779 | 0.1 | 3.791 | 0.1 | 3.788 | 8.7
场景9 | 网络视频 24fps | 竖屏-去屏 | 1053.8055 | 40 | 3.8 | 277.3172 | 0.869 | 173.7 | 0.826 | 10 | 0.907 | 387.5 | 1.113 | 112.7 | 3.296 | 1.2 | 1.801 | 16.9 | 0.906 | 25.4 | 0.898 | 6 | 3.27 | 7.5 | 3.285 | 0.5 | 3.304 | 0.7 | 1.813 | 20.2 | 1.799 | 0.4 | 2.779 | 0.2 | 3.806 | 57.2 | 3.807 | 8.6
场景10 |  | 横屏-全屏-去屏 | 1260.008 | 42.5 | 3.8 | 331.5811 | 0.976 | 298.7 | 0.826 | 50.2 | 0.907 | 358.3 | 1.113 | 129.8 | 3.296 | 1.2 | 1.801 | 17.3 | 0.906 | 28.2 | 0.898 | 6 | 3.27 | 7.5 | 3.285 | 0.5 | 3.304 | 0.7 | 1.812 | 18 | 1.799 | 0.4 | 2.779 | 0.2 | 3.785 | 61.7 | 3.787 | 8.8
场景11 | 捕鱼之海底捞3 | 不发射炮弹-去屏 | 1736.0589 | 45.555 | 3.8 | 456.8576 | 0.967 | 302.7 | 1.004 | 304.9 | 0.908 | 405.4 | 1.113 | 170.7 | 3.296 | 1.2 | 1.802 | 14.1 | 0.906 | 30.8 | 0.898 | 6.1 | 3.27 | 7.5 | 3.285 | 0.5 | 3.304 | 0.7 | 1.813 | 19.1 | 1.799 | 0.4 | 2.78 | 0.2 | 3.772 | 0.1 | 3.77 | 8.7
场景12 | 激流快艇2 | 停止不前进-去屏 | 2359.301 | 55 | 3.8 | 620.8687 | 1.054 | 472.5 | 1.008 | 588.3 | 0.908 | 393.5 | 1.114 | 180.6 | 3.297 | 1.2 | 1.802 | 14.2 | 0.907 | 31.5 | 0.898 | 6.2 | 3.272 | 7.5 | 3.286 | 0.5 | 3.305 | 0.7 | 1.812 | 17.4 | 1.8 | 0.4 | 2.781 | 0.1 | 3.73 | 0.1 | 3.728 | 8.8
场景13 | 开心消消乐 | 不移动小动物-去屏 | 1676.8656 | 46.111 | 3.8 | 441.2804 | 0.983 | 317.3 | 1.005 | 327.5 | 0.908 | 353.2 | 1.113 | 145.8 | 3.296 | 1.2 | 1.802 | 13.4 | 0.906 | 31.5 | 0.898 | 6.1 | 3.27 | 7.5 | 3.285 | 0.5 | 3.304 | 0.7 | 1.812 | 17.6 | 1.799 | 0.4 | 2.78 | 0.1 | 3.779 | 0.1 | 3.776 | 8.8
场景14 | 一级待机-音乐 | 渡口mp3 | 467.6752 | 31.875 | 3.8 | 123.0724 | 0.832 | 43.4 | 0.825 | 7.4 | 0.905 | 127 | 1.112 | 27.6 | 3.294 | 1.2 | 1.801 | 9.4 | 0.904 | 11.2 | 0.897 | 5.9 | 3.268 | 7.5 | 3.283 | 0.5 | 3.302 | 0.7 | 1.811 | 13.9 | 1.798 | 0.4 | 2.778 | 0.2 | 3.814 | 0.1 | 3.811 | 8.6
场景15 | 一级待机 |  | 271.653 | 28.888 | 3.8 | 71.4876 | 0.833 | 13.6 | 0.825 | 6.8 | 0.904 | 97.7 | 1.112 | 4 | 3.292 | 1.2 | 1.801 | 7.6 | 0.904 | 11.1 | 0.897 | 5.8 | 3.267 | 0.5 | 3.282 | 0.5 | 3.301 | 0.3 | 1.811 | 13.7 | 1.798 | 0.4 | 2.776 | 0.1 | 3.804 | 0.1 | 3.805 | 0.2
场景16 | 二级待机 |  | 14.2191 | NA | 3.8 | 3.7419 | 0 | 0.1 | 0 | 0 | 0 | 0 | 1.111 | 2.1 | 3.295 | 0.1 | 1.801 | 1.2 | 0 | 0 | 0.897 | 0.7 | 0 | 0 | 0 | 0 | 3.001 | 0.2 | 0 | 0 | 0 | 0 | 0 | 0 | 3.843 | 0 | 3.844 | 0
Note on B15: 陈炜: iqiyi_10040.apk，播放“厉害了，我的国”，横屏全屏，超清720p，测试功耗1分钟
Note on B17: 陈炜: fish3-v1.70.apk，测试功耗1分钟
Note on B18: 陈炜: jlkt2zjskb_1419837820801.apk，测试功耗1分钟
Note on B19: 陈炜: 3.happyelements_v1.79.apk，测试功耗1分钟

## RK3568 NVR 场景功耗（Linux）
RK3568 NVR 场景功耗 | 主板： | RK3568 NVR DEMO （分立电源方案，长期高负荷运行） | RK3568 NVR DEMO板各应用场景下，芯片功耗数据参考 注意: 以下数据为内部研发板上的测试数据，仅供设计参考，不代表芯片的最终能力。功耗与产品实际应用场景强相关，如需深度优化，可与技术支持人员进一步探讨。 测试数据中有些电源因与外设合并供电，不好拆分，仅做估算。
| 环境： | 室温20摄氏度
| 散热情况： | 裸板，无散热片
| 测试方法 | 不同场景15分钟记录
NVR场景 | 测试条件 |  | SOC功耗 （W） | SOC结温 （℃） | VDD_CPU |  |  | VDD_LOG/GPU 合并供电 |  |  | VDD_NPU |  |  | VCC_DDR （预估控制器功耗） |  |  | VCC_1V8 |  |  | VCCA_1V8 |  |  | VCCA_0V9
[5 empty] | 电压 (V) | 平均电流 (mA) | 峰值电流 （mA） | 电压 (V) | 平均电流 (mA) | 峰值电流 （mA） | 电压 (V) | 平均电流 (mA) | 峰值电流 （mA） | 电压(V) | 平均电流 (mA) | 峰值电流 （mA） | 电压 (V) | 平均电流 (mA) | 峰值电流 （mA） | 电压 (V) | 平均电流 (mA) | 峰值电流 （mA） | 电压 (V) | 平均电流 (mA) | 峰值电流 （mA）
场景1 | 业务场景描述： 4路1080P（8Mbps）+ 16路576P（1Mbps）+ 2路1080P 经vpss 后不输出显示+iperf3模拟两路收发400M+32路*8Mbps写入磁盘（加入封装mp4，每次写入2M，2秒写一次，剩余的时间sleep） |  | ∽2.7 | 64.5 | 1.032 | 818 | 1686.2 | 0.897 | 1138.8 | 1753.6 | 0.986 | 42.8 | 47.2 | 1.176 | 227.85 | 301.25 | 1.774 | 27.2 | 157 | 1.77 | 65.6 | 67.6 | 0.901 | 146.7 | 147.6
CPU up to 1.8G；GPU 700M（负载30%-49%）；DDR 1560M；VPU 400M；NPU 1G，帧率：18-23；
场景2 | 业务场景描述： hdmi显示64路576p |  | ∽2.4 | 62 | 0.963 | 521.4 | 1105.6 | 0.995 | 1112.8 | 1555.4 | 1.065 | 48.9 | 52.8 | 1.194 | 164.25 | 277.45 | 1.79 | 12.4 | 111.2 | 1.784 | 66.2 | 67.8 | 0.915 | 135.3 | 136.6
SOC运行状态： CPU up to 1.8G；GPU 600M；DDR 1560M；VPU 400M；NPU 1G；
场景3 | 业务场景描述： 双屏异显HDMI-3840x2160p60, VGA-1920x1080p60, 4路1080P(显示在VGA)+16路576P(显示在HDMI) +2路vpss输出非压缩RGB数据给AI不显示+wbc回写编码1080P带图标叠加+RGN4路图标叠加+2屏ARGB1555 的UI |  | ∽2.5 | 63 | 1.044 | 676.3 | 1250.6 | 0.911 | 1306.5 | 1806.2 | 1 | 45.5 | 50.5 | 1.191 | 239.3 | 299.05 | 1.791 | 12.5 | 139.4 | 1.771 | 69.5 | 95.9 | 0.916 | 147.8 | 167.8
SOC运行状态： CPU up to 1.8G；GPU 700M；DDR 1560M；VPU 400M；NPU 1G；

## RK3568 EVB1场景功耗（安卓）
RK3568 安卓 场景功耗 | 主板： | RK_EVB1_RK3568_DDR4P216SD6_V10 | RK3568 DDR4 EVB1板各应用场景下，芯片本体功耗数据参考 注意: 以下数据为内部研发板上的测试数据，仅供设计参考，不代表芯片的最终能力。功耗与产品实际应用场景强相关，如需深度优化，可与技术支持人员进一步探讨。测试数据中有些电源因与外设合并供电，不好拆分，仅做估算。 此板为开发板，非产品形态，外设较多，电源较复杂，所以有些电源无法完全关闭，产品形态下可进一步优化。极致功耗可参考RK3566平板样机，如二极待机等场景。
| 环境： | 室温20摄氏度
| 散热情况： | 裸板，无散热片
| 测试方法 | 不同场景15分钟记录
场景 | 测试条件 |  | SOC功耗 （W） | VDD_CPU |  |  | VDD_LOGIC |  |  | VDD_GPU |  |  | VDD_NPU |  |  | VCC_DDR （预估控制器功耗） |  |  | VDDA0V9_PMU |  |  | VCCA1V8_PMU |  |  | VCC3V3_PMU |  |  | VCC_1V8 （预估控制器功耗） |  |  | VCC_3V3 （预估控制器功耗） |  |  | VDDA_0V9 |  |  | VCCA_1V8 |  |  | VDDA0V9_IMAGE |  |  | VCCA1V8_IMAGE
|  |  |  | 电压 (V) | 平均电流 (mA) | 峰值电流 （mA） | 电压 (V) | 平均电流 (mA) | 峰值电流 （mA） | 电压 (V) | 平均电流 (mA) | 峰值电流 （mA） | 电压 (V) | 平均电流 (mA) | 峰值电流 （mA） | 电压 (V) | 平均电流 (mA) | 峰值电流 （mA） | 电压 (V) | 平均电流 (mA) | 峰值电流 （mA） | 电压 (V) | 平均电流 (mA) | 峰值电流 （mA） | 电压 (V) | 平均电流 (mA) | 峰值电流 （mA） | 电压 (V) | 平均电流(mA) | 峰值电流 （mA） | 电压 (V) | 平均电流 (mA) | 峰值电流 （mA） | 电压 (V) | 平均电流 (mA) | 峰值电流 （mA） | 电压 (V) | 平均电流 (mA) | 峰值电流 （mA） | 电压 (V) | 平均电流 (mA) | 峰值电流 （mA） | 电压 (V) | 平均电流 (mA) | 峰值电流 （mA）
场景1 | 静态桌面 |  | 0.75056 | 0.848 | 51.6 | 863.5 | 0.907 | 310.9 | 674.2 | 1 | 25.1 | 989.1 | 1.006 | 34.1 | 36 | 1.222 | 21.75 | 174.25 | 0.901 | 5.1 | 5.6 | 1.799 | 8.2 | 8.5 | 3.293 | 13 | 14.9 | 1.8 | 6.4 | 88.4 | 3.41 | 30.58 | 221.4 | 0.9 | 86.6 | 88.6 | 1.81 | 31.7 | 32.7 | 0.9 | 20 | 21.7 | 1.8 | 4.2 | 4.5
场景2 | 1080p本地视频 |  | 1.0318 | 0.848 | 110.5 | 988.6 | 0.91 | 438.6 | 1062.1 | 1 | 92.2 | 978.5 | 1 | 36.9 | 39.1 | 1.222 | 51.55 | 270.55 | 0.901 | 5.2 | 5.7 | 1.799 | 8.3 | 8.6 | 3.293 | 13.1 | 14.9 | 1.8 | 12 | 156 | 3.41 | 30.76 | 211.4 | 0.9 | 87.6 | 89.7 | 1.81 | 32.1 | 33.1 | 0.9 | 14.6 | 22 | 1.8 | 4.2 | 4.5
场景3 | 4k本地视频 |  | 1.3712 | 0.9 | 169.4 | 1185.8 | 0.91 | 631.9 | 1009 | 1 | 124.7 | 808.2 | 1 | 36.6 | 39.6 | 1.222 | 110.25 | 284.95 | 0.901 | 5.2 | 5.8 | 1.799 | 8.3 | 8.6 | 3.293 | 13.1 | 14.9 | 1.8 | 12.5 | 156 | 3.41 | 30.76 | 235.7 | 0.9 | 87.4 | 89.8 | 1.81 | 32.1 | 33.2 | 0.9 | 14.7 | 22.3 | 1.8 | 4.2 | 4.5
场景4 | 捕鱼达人 |  | 2.0019 | 1.15 | 418.9 | 1160.4 | 0.91 | 595.8 | 755.8 | 1 | 446.7 | 852.8 | 1 | 37.9 | 40.3 | 1.222 | 123.2 | 264.8 | 0.901 | 5.3 | 5.5 | 1.799 | 8.4 | 8.6 | 3.293 | 13.1 | 13.4 | 1.8 | 6.4 | 80.4 | 3.41 | 30.6 | 176.4 | 0.9 | 87.9 | 90.4 | 1.81 | 32.3 | 33 | 0.9 | 20.9 | 22.9 | 1.8 | 4.2 | 4.5
场景5 | 爱奇艺在线播放视频 |  | 1.9315 | 1.14 | 507.9 | 1276.3 | 0.91 | 560.4 | 989.3 | 1 | 313.4 | 968.1 | 1 | 41.5 | 44.6 | 1.222 | 94.9 | 275.8 | 0.901 | 5.4 | 5.6 | 1.799 | 8.5 | 8.8 | 3.293 | 13.1 | 13.4 | 1.8 | 11.7 | 131.5 | 3.38 | 36.6111 | 695.1 | 0.9 | 89.3 | 91.8 | 1.81 | 32.4 | 33.1 | 0.9 | 18.9 | 21.2 | 1.8 | 4.2 | 4.5
场景6 | Benchmark Antutu8.4.6 (CPU:Max 2G/GPU:800M/DDR:1560MHZ) |  | 1.9957 | 1.16 | 644.7 | 2251.1 | 0.912 | 556.7 | 804.3 | 1 | 239.7 | 1112.3 | 1.006 | 37.6 | 45.9 | 1.222 | 118.55 | 301.95 | 0.901 | 5.2 | 5.7 | 1.799 | 6.2 | 6.5 | 3.293 | 13.1 | 15.2 | 1.803 | 10.2 | 157.2 | 3.4 | 31.26 | 257.6 | 0.9 | 71.4 | 75.6 | 1.811 | 24.9 | 26.8 | 0.9 | 18.9 | 23.6 | 1.8 | 4.3 | 4.8

## SOC极限功耗参考
RK3568核心模块运行不同频率功耗参考 注意：此数据仅适用于开发评估，以下频点的实验测试不表征实际芯片可长期稳定运行，客户以实际获取的芯片的实际规格为准。RK3566整体性能弱于RK3568，可参考低频段的数据。
RK356X CPU | [6 empty] | RK356X NPU |  |  | RK356X GPU
测试场景：RK3568 EVB，运行while 1 | [6 empty] | 测试场景：RK3568 EVB，运行vgg16_max_pool |  |  | 测试场景：RK3568 EVB，运行compute_particles
频率 （MHz） | CPU单核满负载 |  | CPU双核满负载 |  | CPU四核满负载 |  | 频率 （MHz） | NPU满负载 |  | 频率 （MHz） | GPU满负载
| 平均电压 （mV) | 平均电流 (mA) | 平均电压 （mV) | 平均电流 (mA) | 平均电压 （mV) | 平均电流 (mA) |  | 平均电压 （mV) | 平均电流 (mA) |  | 平均电压 （mV) | 平均电流 (mA)
408 | 836 | 106 | 836 | 172 | 837 | 321 | 200 | 829 | 112 | 200 | 825 | 165
600 | 836 | 143 | 837 | 263 | 838 | 452 | 297 | 829 | 165 | 300 | 829 | 243
816 | 836 | 214 | 838 | 343 | 839 | 600 | 400 | 830 | 216 | 400 | 830 | 325
1200 | 836 | 306 | 838 | 506 | 833 | 878 | 594 | 832 | 318 | 600 | 833 | 513
1416 | 912 | 398 | 898 | 615 | 908 | 1125 | 700 | 833 | 397 | 700 | 911 | 655
1608 | 986 | 502 | 980 | 812 | 983 | 1455 | 800 | 884 | 466 | 800 | 1015 | 836
1800 | 1061 | 607 | 1054 | 978 | 1058 | 1758 | 900 | 936 | 532
1992 | 1153 | 760 | 1155 | 1234 | 1160 | 2233 | 1000 | 1013 | 636
RK356X核心模块极限电流参考 注意：此数据用于核心电源设计选型，及散热设计评估。电源及散热需考虑好余量，更详细的数据可参考硬件设计指南。
核心模块 极限电流 | 电源网络 | 电压 （V） | 峰值电流 （A） | 峰值功率 (W) | BUCK 选型建议
| VDD_CPU | 1.2 | 3 | 3.6 | >=4A
| VDD_GPU | 1 | 1.2 | 1.2 | >=2A
| VDD_NPU | 1 | 1 | 1 | >=2A
| VDD_LOG | 0.9 | 1.2 | 1.08 | >=2A

## 芯片热特性
散热设计建议：
1、RK3566为FCCSP 15.5*14.4封装，RK3568为FCBGA 19*19封装，且自带散热片，所以RK3568整体热阻更低，散热更好。
2、散热设计一般按平均功耗考虑，不考虑极短时间（ms级）内的峰值功率
3、RK356X芯片极限Thermal Design Power(TPD)热功率按6W考虑（需构造特殊场景，不考虑实际调用时的带宽冲突）；建议结构空间及成本合适的情况下，可按6W TPD进行足量的散热设计。
4、有限制的产品，客户可按实际应用环境及场景考虑散热设计，如带后端AI处理的NVR产品按>=4W考虑，普通平板按>=3W考虑，具体看客户取舍。
5、标准的SDK软件带热管理策略，温度较高时会做降频降压处理，以保证芯片结温不超过承受极限。所以如果散热较差，会影响产品性能。