## 封面页
RK3568 IO电源域描述以及软件配置检查表
Revision: | V1.0
Date: | 2021-06-07
Status: | Draft
Rockchip Confidential

## 声明
保密提示： 本文档及其附件可能含有机密信息，来自瑞芯微电子股份有限公司，仅发送给指定接收者。若非该特定接收人，请勿复制、 使用或披露本文档的任何内容。若误收本文档，请从系统中永久性删除本文档，并以回复邮件或其他方式即刻告知发件人。瑞芯微电子股份有限公司拥有本文档信息的著作权及解释权，禁止任何未经授权许可的侵权行为。 IMPORTANT NOTICE: This document is from Rockchip Electronics Co., Ltd. .The contents of this document and any attachments may contain information that is privileged, confidential and/or exempt from disclosure under applicable law and relevant NDA. If you are not the intended recipient, you are hereby notified that any disclosure, copying, distribution, or use of the information is STRICTLY PROHIBITED. Please immediately contact the sender as soon as possible and destroy the material in its entirety in any format. Thank you.

## 历史版本
Revision History
Revision | Description | Editor | Revision Date
V1.0 | First edition | Zhangdz | 2021.06.07

## IO Power Domain Description
PMUIO0-2,VCCIO1-7 IO Power Domain Description
IO Domain | IO Domain Power Supply Pin Num | Description | Support 1.8V or 3.3V mode | Typ(V) | Notes
PMUIO0 (PMUPLL_AVDD_1V8) | Pin Y21 | IO power for GPIO in PMUIO0 bank | Only 1.8V mode | 1.8 | PMUIO0为固定1.8V电平电源域，不可配置。
PMUIO1 | Pin Y20 | IO power for GPIO in PMUIO1 bank | Only 3.3V mode | 3.3 | PMUIO1为固定3.3V电平电源域，不可配置。
PMUIO2 | Pin W19 | IO power for GPIO in PMUIO2 bank | 1.8V mode | 1.8 | PMUIO2支持1.8V或3.3V电平电源域，可配置；但要求硬件供电电压与软件的配置相匹配。注②
|  |  | 3.3V mode | 3.3
VCCIO1 | Pin H17 | IO power for GPIO in VCCIO1 bank | 1.8V mode | 1.8 | VCCIO1支持1.8V或3.3V电平电源域，可配置；但要求硬件供电电压与软件的配置相匹配。注②
|  |  | 3.3V mode | 3.3
VCCIO2 | Pin H18 | IO power for GPIO in VCCIO2 bank | 1.8V mode | 1.8 | VCCIO2支持1.8V或3.3V电平模式，可配置，默认软件不需要配置，由硬件配置，即FLASH_VOL_SEL状态决定工作在哪个模式。注①注②
|  |  | 3.3V mode | 3.3
VCCIO3 | Pin L22 | IO power for GPIO in VCCIO3 bank | 1.8V mode | 1.8 | VCCIO3支持1.8V或3.3V电平电源域，可配置；但要求硬件供电电压与软件的配置相匹配。注③注②
|  |  | 3.3V mode | 3.3
VCCIO4 | Pin J21 | IO power for GPIO in VCCIO4 bank | 1.8V mode | 1.8 | VCCIO4支持1.8V或3.3V电平电源域，可配置；但要求硬件供电电压与软件的配置相匹配。注②
|  |  | 3.3V mode | 3.3
VCCIO5 | Pin V10/V11 | IO power for GPIO in VCCIO5 bank | 1.8V mode | 1.8 | VCCIO5支持1.8V或3.3V电平电源域，可配置；但要求硬件供电电压与软件的配置相匹配。注②
|  |  | 3.3V mode | 3.3
VCCIO6 | Pin R9/U9 | IO power for GPIO in VCCIO6 bank | 1.8V mode | 1.8 | VCCIO6支持1.8V或3.3V电平电源域，可配置；但要求硬件供电电压与软件的配置相匹配。注②
|  |  | 3.3V mode | 3.3
VCCIO7 | Pin V12 | IO power for GPIO in VCCIO7 bank | 1.8V mode | 1.8 | VCCIO7支持1.8V或3.3V电平电源域，可配置；但要求硬件供电电压与软件的配置相匹配。注②
|  |  | 3.3V mode | 3.3
注①：当VCCIO2供电1.8V时，则FLASH_VOL_SEL管脚必须保持为高电平，芯片会根据FLASH_VOL_SEL=Logic high，VCCIO2自动配置为1.8V mode； 当VCCIO2供电3.3V时，则FLASH_VOL_SEL管脚必须保持为低电平，芯片会根据FLASH_VOL_SEL=Logic low，VCCIO2自动配置为3.3V mode。 如果VCCIO2供电电电压和FLASH_VOL_SEL未满足以上关系，功能会异常（比如无法正常开机）或IO损坏。
注②：当硬件IO电平接1.8V，软件电压配置也要相应配成1.8V，如果误配置为3.3V，这个电源域的IO功能会异常； 当硬件IO电平接3.3V，软件电压配置也要相应配成3.3V，如果误配置为1.8V，会使得这个电源域IO处于过压状态，长期工作IO会损坏。
注③：RK3568_AIoT_REF_SCH参考图VCCIO3电源域IO默认分配为SD Card功能，SD Card工作模式有：SD2.0模式和SD3.0模式；SD2.0模式的IO电平为3.3V，SD3.0模式的IO电平为1.8V； 实际工作时，默认工作在SD2.0模式，即3.3V IO，如果插入的卡支持SD3.0，会协商后，IO电平切成1.8V IO，再切成运行SD3.0的速率； 参考图VCCIO3 IO电源由RK809-5 LDO5供电（网络名为VCCIO_SD），默认3.3V，根据SD Card工作模式，RK3568会通过I2C0配置RK809-5 LDO5输出电压。 举例《rk3568-evb.dtsi》IO domain默认配置为 vccio3-supply = <&vccio_sd>; sdmmc0 相关配置如下： &sdmmc0 { max-frequency = <150000000>; supports-sd; bus-width = <4>; cap-mmc-highspeed; cap-sd-highspeed; disable-wp; sd-uhs-sdr104; vmmc-supply = <&vcc3v3_sd>; vqmmc-supply = <&vccio_sd>; pinctrl-names = "default"; pinctrl-0 = <&sdmmc0_bus4 &sdmmc0_clk &sdmmc0_cmd &sdmmc0_det>; status = "okay"; }; 1、要支持完整的SD Card功能，按这个配置即可，软件会根据SD Card模式自动切IO电压以及对应的IO domain电压模式。 2、如果不需要工作在SD3.0模式，只需要固定在SD2.0模式（SD3.0卡也只工作在SD2.0模式），比如采用分立电源时，要省掉3.3V切换成1.8V的电路，硬件上VCCIO3 IO电源供电会修改成VCC_3V3，软件需要做以下改动： IO domain配置改为 vccio3-supply = <&vcc_3v3>; sdmmc0 相关配置修改成如下： &sdmmc0 { max-frequency = <150000000>; supports-sd; bus-width = <4>; cap-mmc-highspeed; cap-sd-highspeed; disable-wp; vmmc-supply = <&vcc3v3_sd>; vqmmc-supply = <&vcc_3v3>; pinctrl-names = "default"; pinctrl-0 = <&sdmmc0_bus4 &sdmmc0_clk &sdmmc0_cmd &sdmmc0_det>; status = "okay"; }; 需要去掉sd-uhs-sdr104，如果没去掉，会跑SD3.0模式，高速卡会读失败。 3、 如果VCCIO3电源域IO分配成其它功能，比如UART5、UART6功能，那么遵守注②

## 举例 IO Domain DTS Config
IO Domain DTS Configuration Checklist (举例：RK809-5方案@RK3568_AIoT_REF_SCH参考图）
IO Domain | IO Domain Power Supply Pin Num | Support 1.8V or 3.3V mode | 由硬件工程师填写 |  |  |  | 由软件工程师填写 |  | 软硬件确认结果 | 匹配的IO Domain DTS Configuration
|  |  | Source of Power Supply | IO Domain Power Supply Net Name | 实际供电电压 | IO Domain Power Supply 截图 | IO Domain DTS Configuration | 软件配置的电压模式 | 硬件供电电压和软件配置是否匹配
PMUIO0 (PMUPLL_AVDD_1V8) | Pin Y21 | Only 1.8V mode | RK809-5 LDO8 | VCCA1V8_PMU | 1.8V |  | 不可配置，硬件必须供1.8V | Only 1.8V mode | 匹配 | &pmu_io_domains { status = "okay"; pmuio2-supply = <&vcc3v3_pmu>; vccio1-supply = <&vccio_acodec>; vccio3-supply = <&vccio_sd>; vccio4-supply = <&vcc_1v8>; vccio5-supply = <&vcc_3v3>; vccio6-supply = <&vcc_1v8>; vccio7-supply = <&vcc_3v3>; }; | 匹配
PMUIO1 | Pin Y20 | Only 3.3V mode | RK809-5 LDO6 | VCC3V3_PMU | 3.3V |  | 不可配置，硬件必须供3.3V | Only 3.3V mode | 匹配 |  | 不匹配，请和软件再核对一下
PMUIO2 | Pin W19 | 1.8V or 3.3V mode | RK809-5 LDO6 | VCC3V3_PMU | 3.3V |  | pmuio2-supply = <&vcc3v3_pmu>; | 3.3V mode | 匹配
VCCIO1 | Pin H17 | 1.8V or 3.3V mode | RK809-5 LDO4 | VCCIO_ACODEC | 3.3V |  | vccio1-supply = <&vccio_acodec>; | 3.3V mode | 匹配
VCCIO2 | Pin H18 | 1.8V or 3.3V mode | RK809-5 BUCK5 | VCC_1V8 | 1.8V |  | 由FLASH_VOL_SEL状态决定: FLASH_VOL_SEL=Logic high，1.8V mode FLASH_VOL_SEL=Logic low ，3.3V mode | 1.8V mode | 匹配
VCCIO3 | Pin L22 | 1.8V or 3.3V mode | RK809-5 LDO5 | VCCIO_SD | 3.3V |  | vccio3-supply = <&vccio_sd>; | 3.3V mode | 匹配
VCCIO4 | Pin J21 | 1.8V or 3.3V mode | RK809-5 BUCK5 | VCC_1V8 | 1.8V |  | vccio4-supply = <&vcc_1v8>; | 1.8V mode | 匹配
VCCIO5 | Pin V10/V11 | 1.8V or 3.3V mode | RK809-5 SW1 | VCC_3V3 | 3.3V |  | vccio5-supply = <&vcc_3v3>; | 3.3V mode | 匹配
VCCIO6 | Pin R9/U9 | 1.8V or 3.3V mode | RK809-5 BUCK5 | VCC_1V8 | 1.8V |  | vccio6-supply = <&vcc_1v8>; | 1.8V mode | 匹配
VCCIO7 | Pin V12 | 1.8V or 3.3V mode | RK809-5 SW1 | VCC_3V3 | 3.3V |  | vccio7-supply = <&vcc_3v3>; | 3.3V mode | 匹配

## IO Domain DTS Config Checklist
IO Domain DTS Configuration Checklist (每个项目都必须填写这个表格确认实际硬件接法和软件配置是否匹配，务必在匹配后再编译固件； 如果项目有IO电源域会根据外设物料选择1.8V或3.3V电压的，比如WIFI模组可兼容多种厂家，有些厂家SDIO WIFI模组必须工作在3.3V IO，有些厂家SDIO WIFI模组必须工作在1.8V IO，然后根据BOM选择贴片的，那么务必启用BOM ID，否则一个固件无法兼容这种需求。）
IO Domain | IO Domain Power Supply Pin Num | Support 1.8V or 3.3V mode | 由硬件工程师填写 |  |  |  | 由软件工程师填写 |  | 软硬件确认结果 | 匹配的IO Domain DTS Configuration
|  |  | Source of Power Supply | IO Domain Power Supply Net Name | 实际供电电压 | IO Domain Power Supply 截图 | IO Domain DTS Configuration | 软件配置的电压模式 | 硬件供电电压和软件配置是否匹配
PMUIO0 (PMUPLL_AVDD_1V8) | Pin Y21 | Only 1.8V mode |  |  |  |  | 不可配置，硬件必须供1.8V | Only 1.8V mode |  |  | 匹配
PMUIO1 | Pin Y20 | Only 3.3V mode |  |  |  |  | 不可配置，硬件必须供3.3V | Only 3.3V mode |  |  | 不匹配，请和软件再核对一下
PMUIO2 | Pin W19 | 1.8V or 3.3V mode
VCCIO1 | Pin H17 | 1.8V or 3.3V mode
VCCIO2 | Pin H18 | 1.8V or 3.3V mode |  |  |  |  | 由FLASH_VOL_SEL状态决定: FLASH_VOL_SEL=Logic high，1.8V mode FLASH_VOL_SEL=Logic low ，3.3V mode
VCCIO3 | Pin L22 | 1.8V or 3.3V mode
VCCIO4 | Pin J21 | 1.8V or 3.3V mode
VCCIO5 | Pin V10/V11 | 1.8V or 3.3V mode
VCCIO6 | Pin R9/U9 | 1.8V or 3.3V mode
VCCIO7 | Pin V12 | 1.8V or 3.3V mode