## 封面页
RK3568_Hardware Document
Release Note and File List
Revision: V1.4
Date: 2023/09/27
Status: Official Release
Rockchip Confidential

## 声明
保密提示： 本文档及其附件可能含有机密信息，来自福州瑞芯微电子股份有限公司，仅发送给指定接收者。若非该特定接收人，请勿复制、 使用或披露本文档的任何内容。若误收本文档，请从系统中永久性删除本文档，并以回复邮件或其他方式即刻告知发件人。福州瑞芯微电子股份有限公司拥有本文档信息的著作权及解释权，禁止任何未经授权许可的侵权行为。 IMPORTANT NOTICE: This document is from Fuzhou Rockchip Electronics Co., Ltd. .The contents of this document and any attachments may contain information that is privileged, confidential and/or exempt from disclosure under applicable law and relevant NDA. If you are not the intended recipient, you are hereby notified that any disclosure, copying, distribution, or use of the information is STRICTLY PROHIBITED. Please immediately contact the sender as soon as possible and destroy the material in its entirety in any format. Thank you.

## 修订历史记录
修 订 历 史 记 录
原 理 图 版 本 变 动 记 录
版本 | 描述 | 作者 | 发布日期
V1.0 | 正式发布 | Zhangdz | 2021.02.04
V1.1 | 该版本更新增加以下文档，原理图暂时未更新 1：Rockchip_RK3568_Hardware_Design_Guide_V1.0_CN.pdf 2：Rockchip_RK3568_High_Speed_PCB_Design_Guide_V10_EN_2021-4-12.pdf 3：Rockchip_RK3568_Schematic_and_PCB_Review_Checklist_V1.0_CN.xlsx | Zhangdz | 2021.04.16
V1.2 | 该版本更新以下内容： 1：设计指南更新到 Rockchip_RK3568_Hardware_Design_Guide_V1.1_20210608_CN.pdf 2：Datasheet更新到 Rockchip RK3568 Datasheet V1.2-20210601.pdf 3：新增加 IO Domain Checklist文档 Rockchip_RK3568_IO Power Domain Description and Checklist_V1.0_CN.xlsx 4：RK3568_AIOT参考电路图更新到： RK3568_AIOT_REF_SCH_V11_20210611.DSN | Zhangdz | 2021.06.11
V1.3 | 增加针对平板、带电池方案相关方向参考图 | Zhangdz | 2021.07.20
V1.4 | 该版本更新以下内容： 1：RK3568_AIoT_REF_SCH_V20_20230927原理图更新 2：RK3568_Tablet_REF_SCH_V20_20230927原理图更新 3：RK3568_PinOut_V2.0_20230919更新 4：RK3568_Package_PinLength_V2.0_20230919更新 5：RK3568_Methods for Processing Unused Pins_V20_20230919更新 | Zhangdz | 2023.09.27
其 他 文 件 增 加 或 更 新 记 录
文件名 |  | 发布日期
Note on A1: Wayne: 注：版本变动跟随参考原理图升级，有其他文件发布，则更新下增加记录及文件列表即可

## 硬件参考发布简要
硬 件 参 考 发 布 简 要
主要应用场景： | RK3568_AIoT_REF_SCH适用于云终端、瘦客机、卡拉OK、收银机、工控板、电力等智能化终端产品 RK3568_Tablet_REF_SCH适用于平板、带电池方案相关应用场景产品
最新参考图版本： | RK3568_AIoT_REF_SCH_V20_20230927.DSN RK3568_Tablet_REF_SCH_V20_20230927.DSN
适用平台： | RK3568
文件目录索引： | 点击跳转--《发布文件列表》 | 注：发布文件列表为该产品线硬件相关文档发布 汇总，请核对，如有遗漏请联系索取
配 置 及 功 能 概 述 | RK3568_AIoT_REF_SCH主要功能模块说明： 1、采用RK809-5电源方案 2、RAM: DDR4 2x16Bit，support 1GB,2GB,4GB 可选：LPDDR4/4x 1X32bit(200ball)，support 1GB,2GB,3GB,4GB,6GB,8GB 可选：DDR3 4x16bit，support 1GB,1.5GB,2GB 可选：DDR4 4x16bit，support 1GB,2GB,3GB,4GB,6GB,8GB 可选：LPDDR3 1x32bit(178ball)，support 1GB,2GB,3GB,4GB 可选：DDR3 4x16bit+2x16bit ECC，support 1GB,1.5GB,2GB 可选：DDR4 2x16bit+1x16bit ECC，support 1GB,2GB,4GB 3、ROM: eMMC 可选：Nand Flash 可选：SPI Flash 4、Support: 1 x Micro SD Card3.0 5、Support: 1 x USB3.0 OTG0 + 1 x USB3.0 HOST1 + 1 x SATA3.0 Port2 可选: 1 x USB3.0 OTG0 + 1 x USB3.0 HOST1 + 1 x 1Lane PCIe2.0(RC Mode) 可选: 1 x USB3.0 OTG0 + 1 x USB2.0 HOST1 + 1 x SATA3.0 Port1 + 1 x SATA3.0 Port2 可选: 1 x USB3.0 OTG0 + 1 x USB2.0 HOST1 + 1 x SATA3.0 Port1 + 1 x 1Lane PCIe2.0(RC Mode) 可选: 1 x USB2.0 OTG0 + 1 x SATA3.0 Port0 + 1 x USB3.0 HOST1 + 1 x SATA3.0 Port2 可选: 1 x USB2.0 OTG0 + 1 x SATA3.0 Port0 + 1 x USB3.0 HOST1 + 1 x 1Lane PCIe2.0(RC Mode) 可选: 1 x USB2.0 OTG0 + 1 x SATA3.0 Port0 + 1 x USB2.0 HOST1 + 1 x SATA3.0 Port1 + 1 x SATA3.0 Port2 可选: 1 x USB2.0 OTG0 + 1 x SATA3.0 Port0 + 1 x USB2.0 HOST1 + 1 x SATA3.0 Port1 + 1 x 1Lane PCIe2.0(RC Mode) 6、Support: 1 x USB2.0 HOST2+ 1 x USB2.0 HOST3 7、Support: 4G module Via MiniPCIe2.0 Slot With PCIE2.0 and USB2.0 HOST3 function（可选） 8、Support: 2 x 1Lane PCIe3.0 Connector (RC Mode) 可选: 1 x 2Lanes PCIe3.0 Connector (RC Mode) 可选: 1 x 2Lanes PCIe3.0 Connector (EP Mode) 9、Support: 1 x HDMI2.0 TX 10、Support: 1 x LCM MIPI DSI TX0 可选: 1 x LCM MIPI DSI TX1 可选: 1 x LCM LVDS TX0 可选: 1 x LCM LVDS TX1 可选: 1 x LCM Dual MIPI DSI TX 可选: 1 x LCM Dual LVDS TX 可选: 1 x LCM eDP TX 11、Support: 1 x VGA OUT 12、Support: 1 x 4Lanes Camera MIPI CSI RX 可选:2 x 2Lanes Camera MIPI CSI RX 可选:1 x HDMI1.4 RX(HDMI to MIPI CSI) 13、Support: a/b/g/n/ac 2X2 SDIO WIFI5+BT5.0+PCM 可选:a/b/g/n/ac 1X1 SDIO WIFI+BT+PCM 可选:a/b/g/n/ac/ax 2X2 PCIe WIFI6+BT5.0+PCM 14、Support: 1 x 10/100/1000 Ethernet(RGMII1_M1) 可选: 1 x 10/100/1000 Ethernet(RGMII0) or 1 x 10/100M Ethernet(RMII0) 可选: 1 x 10/100/1000 PCIe Ethernet Card 可选: 2 x 10/100/1000 Ethernet(QSGMII) or 1 x 10/100/1000 Ethernet(SGMII) 15、Support: 1 x Headphone output 16、Support: 1 x ECM MIC + 1 x Speaker out 可选:4 x MEMS MIC + 1 x Speaker out + Loopback or 2 x MEMS MIC + 1 x Speaker out + Loopback 可选:4 x MEMS MIC + 2 x Speaker out + Loopback 17、Support: 1 x IR Receiver 18、Support: Array Key(MENU,VOL+,VOL-,ESC),Reset,Power on/off Key 19、Support: 3 x UART + 1 x RS485 + 1 x CAN FD(Option) 20、Support: Debug UART and ARM JTAG RK3568_Tablet_REF_SCH主要功能模块说明： 1、单节电池：采用USB TypeC RK817-5充电方案（可选Mirco USB RK817-5充电方案） 单节电池：采用USB TypeC Quick Charger + RK809-5方案 双节电池：采用USB TypeC Quick Charger + RK809-5方案 2、RAM: LPDDR4/4x 1X32bit(200ball)，support 1GB,2GB,3GB,4GB,6GB,8GB 可选：DDR3 4x16bit，support 1GB,1.5GB,2GB 可选：DDR4 2x16Bit，support 1GB,2GB,4GB 可选：DDR4 4x16bit，support 1GB,2GB,3GB,4GB,6GB,8GB 可选：LPDDR3 1x32bit(178ball)，support 1GB,2GB,3GB,4GB 3、ROM: eMMC 可选：Nand Flash 4、Support: 1 x Micro SD Card3.0 5、Support: 1 x USB TypeC(with USB3.0 OTG) 可选: 1 x MircoUSB2.0 6、Support: 1 x USB3.0 HOST1 7、Support: 1 x USB2.0 HOST2+ 1 x USB2.0 HOST3 8、Support: 4G module Via MiniPCIe2.0 Slot With PCIE2.0 and USB2.0 HOST3 function（可选） 9、Support: PCIE3.0 M.2 SSD KEY B/M Connector 10、Support: 1 x HDMI2.0 TX 11、Support: 1 x LCM MIPI DSI TX0 可选: 1 x LCM MIPI DSI TX1 可选: 1 x LCM LVDS TX0 可选: 1 x LCM LVDS TX1 可选: 1 x LCM Dual MIPI DSI TX 可选: 1 x LCM Dual LVDS TX 可选: 1 x LCM eDP TX 12、Support: 1 x 4Lanes Camera MIPI CSI RX + Parallel CIF Camera 可选:2 x 2Lanes Camera MIPI CSI RX 可选:1 x 4Lanes + 1 x 2Lanes Camera MIPI CSI RX 13、Support: a/b/g/n/ac 2X2 SDIO WIFI5+BT5.0+PCM 可选:a/b/g/n/ac 1X1 SDIO WIFI+BT+PCM 可选:a/b/g/n/ac/ax 2X2 PCIe WIFI6+BT5.0+PCM 可选:PCIe2.0 M.2 KEY E Connector 14、Support: 1 x Headphone output 15、Support: 1 x ECM MIC + 1 x Speaker out 可选:4 x MEMS MIC + 1 x Speaker out + Loopback or 2 x MEMS MIC + 1 x Speaker out + Loopback 可选:4 x MEMS MIC + 2 x Speaker out + Loopback 16、Support: Gyroscope + Accelerometer + Motion + Hall + Ambient & Proximity 17、Support: Array Key(MENU,VOL+,VOL-,ESC),Reset,Power on/off Key 18、Support: Debug UART
注意事项
Note on A1: Wayne: 说明：本简要为该产品线发布文件概述，包括版本及功能配置的简要说明

## 发布文件更改记录
发 布 文 件 更 改 记 录
文 件 一
上版文件名： | RK3568_AIOT_REF_SCH_V11_20210611.DSN RK3568_Tablet_REF_SCH_V10_20210720.DSN
新版文件名： | RK3568_AIoT_REF_SCH_V20_20230927.DSN RK3568_Tablet_REF_SCH_V20_20230927.DSN
详 细 修 改 记 录 | 更新内容见： RK3568_AIoT_REF_SCH_V20_20230927_Modify_Notes_CN.pdf RK3568_Tablet_REF_SCH_V20_20230927_Modify_Notes_CN.pdf
详 细 修 改 记 录
文 件 二
上版文件名：
新版文件名：
详 细 修 改 记 录
详 细 修 改 记 录
Note on A1: Wayne: 说明：此页记录发布文件的详细技术更改说明（只记录新版），主要体现在原理图上，其他文件大的更动也请记录

## 硬件发布文件列表
RK3568 Hardware Document Release Note and File List
注意： 1、本文件列表为指定芯片的特定产品方向的发布资料文件汇总列表，以方便索引。
Level 1 directory | Level 2 directory | Level 3 directory | Level 4 directory | Level 5 directory | Level 6 directory | Chinese Description | Marker | Update Time
01_RK3568
| 01_Official Release |  | RK3568_Hardware Document Release Note and File List_V14_20230927_CN.xlsx |  |  |  | 本次更新 | 2023.09.27
01_Common Document
|  |  | Rockchip RK3568B2 Datasheet V2.0-20230926.pdf |  |  | SOC规格书 | 本次更新 | 2023.09.26
|  |  | Rockchip RK3568J Datasheet V2.0-20230926.pdf |  |  | SOC规格书 | 本次更新 | 2023.09.26
|  |  | Rockchip RK3568 Datasheet V2.0-20230926.pdf |  |  | SOC规格书 | 本次更新 | 2023.09.26
|  |  | Rockchip RK809 Datasheet V1.7-20201014.pdf |  |  | PMIC规格书 |  | 2021.02.04
|  |  | Rockchip RK628D Datasheet V1.0 20201107.pdf |  |  | RK628D规格书 |  | 2021.02.04
|  |  | RK3568_PinOut_V2.0_20230919.xlsx |  |  | PinOut | 本次更新 | 2023.09.27
|  |  | Rockchip_RK3568_EVB_User_Guide_V1.0_CN.pdf |  |  | EVB使用指南
|  |  | RK3568_Methods for Processing Unused Pins_V20_20230919_CN.xlsx |  |  | 未使用的管脚处理说明 | 本次更新 | 2023.09.27
|  |  | RK3568_Methods for Processing Unused Pins_V20_20230919_EN .xlsx |  |  | 未使用的管脚处理说明 | 本次更新 | 2023.09.27
|  |  | RK3568_Package_PinLength_V2.0_20230919_EN.xlsx |  |  | Package_PinLength | 本次更新 | 2023.09.27
|  |  | Rockchip_RK3568_Hardware_Design_Guide_V1.1_20210608_CN.pdf |  |  | 硬件设计指南 |  | 2021.06.11
|  |  | Rockchip_RK3568_High_Speed_PCB_Design_Guide_V10_EN_2021-4-12.pdf |  |  | 高速信号PCB设计指南 |  | 2021.04.16
|  |  | Rockchip_RK3568_Schematic_and_PCB_Review_Checklist_V1.0_CN.xlsx |  |  | 原理图和PCB Checklist |  | 2021.04.16
|  |  | Rockchip_RK3568_IO Power Domain Description and Checklist_V1.0_CN.xlsx |  |  | IO Domain Checklist |  | 2021.06.11
02_DDR Template
|  |  | RK3568_Template_DDR3P416_ECCP216_DD6_51x60_1056MHz |  |  | 4 x 16bit DDR3+2 x 16bit DDR3 ECC -6 layer |  | 2021.02.04
|  |  | RK3568_Template_DDR3P416DD6_44X41_1066MHz |  |  | 4 x 16bit DDR3 -6 layer |  | 2021.02.04
|  |  | RK3568_Template_DDR4P216_ECCP116_SD6_52x40_1332MHz |  |  | 2 x 16bit DDR4+1 x 16bit DDR4 ECC -6 layer |  | 2021.02.04
|  |  | RK3568_Template_DDR4P216SD4_48x31_1600MHz |  |  | 2 x 16bit DDR4 -4 layer |  | 2021.02.04
|  |  | RK3568_Template_DDR4P216SD6_48x32_1600MHz |  |  | 2 x 16bit DDR4 -6 layer |  | 2021.02.04
|  |  | RK3568_Template_DDR4P416DD6_51x33_1600MHz |  |  | 4 x 16bit DDR -6 layer |  | 2021.02.04
|  |  | RK3568_Template_LP3D178P132SD6_44x27_1066MHz |  |  | 1 x 32bit LPDDR3(178P) -6 layer |  | 2021.02.04
|  |  | RK3568_Template_LP4XD200P132SD6_43x28_1600MHz |  |  | 1 x 32bit LPDDR4/4x(200P) -6 layer |  | 2021.02.04
03_Product Line Branch_AIoT
01_Product Document
02_Key Device Specifications
|  |  | AN_SM8103.pdf |  |  |  |  | 2021.02.04
|  |  | AN_SY6280_RK_Lawrence.pdf |  |  |  |  | 2021.02.04
|  |  | AN_SY7203 (2).pdf |  |  |  |  | 2021.02.04
|  |  | AN_SY8113B.pdf |  |  |  |  | 2021.02.04
|  |  | DS9013-08.pdf |  |  |  |  | 2021.02.04
|  |  | ES7202 DS.pdf |  |  |  |  | 2021.02.04
|  |  | LP3983S-03.pdf |  |  |  |  | 2021.02.04
|  |  | PI6C557-03B.pdf |  |  |  |  | 2021.02.04
|  |  | PI6C557-05B.pdf |  |  |  |  | 2021.02.04
|  |  | PT5108-V3.01.pdf |  |  |  |  | 2021.02.04
|  |  | RJ45_5812-10P8C-A.pdf |  |  |  |  | 2021.02.04
|  |  | RTC IC HYM8563 Spec.pdf |  |  |  |  | 2021.02.04
|  |  | RTD2166_DataSheet_1 1_（DP_to_VGA）.pdf |  |  |  |  | 2021.02.04
|  |  | RTL8211F(D)(I)-CG_DataSheet_1.2.pdf |  |  |  |  | 2021.02.04
|  |  | SIT3485E-datasheet-V1.1.pdf |  |  |  |  | 2021.02.04
|  |  | SY8089.pdf |  |  |  |  | 2021.02.04
|  |  | TCAN1044-Q1.pdf |  |  |  |  | 2021.02.04
|  |  | TCS2196_Ver.1.0 600mA-adj.pdf |  |  |  |  | 2021.02.04
|  |  | TCS4525_Ver.1.0.pdf |  |  |  |  | 2021.02.04
|  |  | TCS9163_Ver.1.0.pdf |  |  |  |  | 2021.02.04
|  |  | TT8642_Ver.5.0.pdf |  |  |  |  | 2021.02.04
03_Reference Design
01_RK3568_AIoT_REF_SCH
[5 empty] | RK3568_AIoT_REF_SCH_V20_20230927.DSN | SCH_17.4 | 本次更新 | 2023.09.27
[5 empty] | RK3568_AIoT_REF_SCH_V20_20230927-162.DSN | SCH_16.2 | 本次更新 | 2023.09.27
[5 empty] | RK3568_AIoT_REF_SCH_V20_20230927.pdf | SCH_PDF | 本次更新 | 2023.09.27
[5 empty] | RK3568_AIoT_REF_SCH_V20_20230927_Modify_Notes_CN.pdf | 修改记录 | 本次更新 | 2023.09.27
02_PCB_Library
[5 empty] | RK3568_RK809_RK628D_Component Library-PADS.pcb | Library-PADS |  | 2021.02.04
[5 empty] | RK3568_RK809_RK628D_Component Library-PADS.asc | Library-PADS asc |  | 2021.02.04
[5 empty] | RK3568_RK809_RK628D_Component Library-Allegro | Library-Allegro |  | 2021.02.04
04_Demo Reference Design
04_Product Line Branch_NVR
|  |  | RK3568_NVR_Hardware Document Release Note and File List_V10_20201230_CN.xlsx |  |  |  |  | 20201230
01_Product Document
02_Key Device Specifications
13_ES8311 DS.pdf
AN_SY6280_RK_Lawrence.pdf
AN_SY8113B.pdf
DS9013-08.pdf
ETA1-ETA3446.pdf
LP3983S-03.pdf
PDS-16011 JMB575 Datasheet (Rev. 1.2).pdf
PI6C557-03B.pdf
PI6C557-05B.pdf
RTD2166_DataSheet_1 1_（DP_to_VGA）.pdf
RTL8211F(D)(I)-CG_DataSheet_1.2.pdf
SY8089.pdf
TCS4525_Ver.1.0.pdf
RTC IC HYM8563 Spec.pdf
03_Reference Design
04_Demo Reference Design
|  |  |  | 01_RK_NVR_DEMO_RK3568_DDR4P216SD4 | RK_NVR_DEMO_RK3568_DDR4P216SD4_V12_20201221.DSN | SCH |  | 20201221
[5 empty] | RK_NVR_DEMO_RK3568_DDR4P216SD4_V12_20201221.pdf | SCH_PDF |  | 20201221
[5 empty] | RK_NVR_DEMO_RK3568_DDR4P216SD4_V12_20201221YWQ_final.brd | PCB_Allegro |  | 20201221
05_Product Line Branch_Tablet
01_Product Document
02_Key Device Specifications
03_Reference Design
01_RK3568_Tablet_REF_SCH
[5 empty] | RK3568_Tablet_REF_SCH_V20_20230927.DSN | SCH_17.4 | 本次更新 | 2023.09.27
[5 empty] | RK3568_Tablet_REF_SCH_V20_20230927-162.DSN | SCH_16.2 | 本次更新 | 2023.09.27
[5 empty] | RK3568_Tablet_REF_SCH_V20_20230927.pdf | SCH_PDF | 本次更新 | 2023.09.27
[5 empty] | RK3568_Tablet_REF_SCH_V20_20230927_Modify_Notes_CN.pdf | 修改记录 | 本次更新 | 2023.09.27